## Sheet1
RefDes | Count | Part Type | Distributor Part No. | Distributor | Description | Manufacturer | Value | Tolerance
R1 | 1 | RSM-100K-1PCT-100MW-0603 | P100KGCT-ND |  |  |  | 100K | 0.01
C1 | 1 | CSM-X7R-100N-10P-25V-0603 | 490-1532-1-ND |  |  |  | 100n | 10P
C4, 5 | 2 | CSM-C0G-100P-5P-50V-0603 | 1276-1008-1-ND |  |  |  | 100p | 5P
R2, 3 | 2 | RSM-10R0-1PCT-100MW-0603 | RHM10.0ADCT-ND |  | RES 10 OHM 1/4W 1% 0603 SMD |  | 10R0 | 0.01
C2, 3 | 2 | CSM-X5R-10U0-10P-25V-0805 | 1276-1113-1-ND |  |  |  | 10u0 | 10P
L3 | 1 | ISM-0805-10U | 587-3020-1-ND |  | INDUCTOR 15UH 20% 0805 SMD |  | 15u
C6, 7 | 2 | CSM-X7R-1N-10P-50V-0603 | 490-1494-1-ND |  |  |  | 1n | 10P
R4, 5 | 2 | RSM-10R0-1PCT-125MW-0805 | 541-1.74HHCT-ND |  | RES 1.74 OHM 1/10W 1% 0603 SMD |  | 1R74 | 0.01
C8, 9 | 2 | CSM-X5R-2U2-10P-6V3-0603 | 1276-1134-1-ND |  |  |  | 2u2 | 10P
L1, 2 | 2 | ISM-0805-10U | 587-2043-1-ND |  | INDUCTOR 2.2UH 260MA 20% SMD |  | 2u2
D1 | 1 | DIODE-SOD-323 | SD101CWSTPMSCT-ND |  | DIODE SCHOTTKY 40V SOD323
U1, 2 | 2 | MMIC-AMP_HMC482ST | 1127-1421-1-ND |  | IC MMIC AMP HBT 5GHZ SOT-89
U3 | 1 | LED-BOOST-REG_LM3410 | LM3410XMF/NOPBCT-ND |  | IC DRVR WT/OLED BCKLT SOT23-5